## Sinais de Controle
OP / bit	0	1	10
Branch	PC é incrementado normalmente em 1 bit	PC é incrementado em 1 + o resultado da ALU de soma (que será definido pelos próximos sinais de controle) / Uso: GOTO, DECFSZ, BTFSC	X
Skip	Se houver um salto (Branch = 1), o salto é determinado pelo literal enviado pela instrução / Uso: GOTO	Se houver um salto (Branch = 1), o salto será de apenas uma instrução (SKIP) / Uso: DECFSZ, BTFSC	X
Skip Type	Se houver um skip (Skip = 1), o skip é determinado pelo valor do bit do file register, determinado pela instrução / Uso: BTFSC	Se houver um skip (Skip = 1), o skip é determinado pelo bit Z do registrador de status, ou seja, se o resultado da operação lógica ou aritmética for 0 / Uso: DECFSZ	X
First OP	Primeiro operando que será enviado para a ALU é um literal. / Uso: MOVLW	Primeiro operando que será enviado para a ALU é o valor armazenado em um file register. / Uso: ADDWF, ANDWF, DECF, DECFSZ, INCF, MOVF, SUBWF	Primeiro operando que será enviado para a ALU é o valor armazenado em W / Uso: MOVEWF
Sec OP	Segundo operando que será enviado para a ALU é o valor 1. / Uso. DECF, DECFSZ, INCF	Segundo operando que será enviado para a ALU é o valor armazenado em W / Uso: ADDWF, ANDWF, MOVEWF, SUBWF	Segundo operando que será enviado para a ALU é o valor 0 / Uso: MOVF
Op Dest	Resultado da ALU é escrito no registrador W. / Uso: ADDWF, ANDWF, DECF, DECFSZ, INCF, MOVF, SUBWF.	Resultado da ALU é escrito no file register. / Uso: ADDWF, ANDWF, DECF, DECFSZ, INCF, MOVF, SUBWF.	X

## Operações
Operação / Sinal	Branch	Skip	Skip Type	First OP	Sec OP	OP dest	ALUOP
ADDWF	0	X	X	1	1	Definido por d	ADD
ANDWF	0	X	X	1	1	Definido por d	AND
DECF	0	X	X	1	0	Definido por d	SUB
DECFSZ	1	1	1	1	0	Definido por d	SUB
INCF	0	X	X	1	0	Definido por d	ADD
MOVF	0	X	X	1	10	Definido por d	ADD ou OR
MOVWF	0	X	X	10	1	1	AND
SUBWF	0	X	X	1	1	Definido por d	SUB
BTFSC	1	1	0	X	X	X	X
GOTO	1	0	X	X	X	X	X
MOVLW	0	X	X	0	10	0	ADD ou OR